## Miedź
Nr harmonicznej | Częstotliwość f [Hz] | Długość fali λ [m] | Prędkość fali v [m/s] | Średnia prędkość fali | błąd bezwzględny | dw [m] | d [m] | l [m] | m [kg] | Sp | V | ro
1 | 1180 | 3.6 | 4248 | 3827.04 | 420.96 | 0.0152 | 0.01795 | 1.801 | 0.761 | 7.1599e-05 | 0.00012895 | 5901.5329
2 | 2160 | 1.8 | 3888 |  | 60.96
3 | 3240 | 1.2 | 3888 |  | 60.96
4 | 4280 | 0.9 | 3852 |  | 24.96 |  | Young
5 | 5260 | 0.72 | 3787.2 |  | 39.84 |  | 86435239350.3917
6 | 6200 | 0.6 | 3720 |  | 107.04

## Aluminium
Nr harmonicznej | Częstotliwość f [Hz] | Długość fali λ [m] | Prędkość fali v [m/s] | Średnia prędkość fali | błąd bezwzględny | h [m] | d [m] | m [kg] | Pp | V | ro
1 | 2435 | 1.98 | 4821.3 | 4696.032 | 125.268 | 0.339 | 0.0049 | 0.024 | 1.8857e-05 | 6.3927e-06 | 3754.3046
2 | 4970 | 0.99 | 4920.3 |  | 224.268
3 | 6842 | 0.66 | 4515.72 |  | 180.312
4 | 9560 | 0.495 | 4732.2 |  | 36.168 |  | Young
5 | 11340 | 0.396 | 4490.64 |  | 205.392 |  | 82792614504.9001
6 | 12370 | 0.33 | 4082.1 |  | 613.932

## Mosiądz
Nr harmonicznej | Częstotliwość f [Hz] | Długość fali λ [m] | Prędkość fali v [m/s] | Średnia prędkość fali | błąd bezwzględny | h [m] | d [m] | m [kg] | Pp | V | ro
1 | 1690 | 1.98 | 3346.2 | 3398.076 | 51.876 | 0.311 | 0.0059 | 0.074 | 2.734e-05 | 8.5026e-06 | 8703.1692
2 | 3470 | 0.99 | 3435.3 |  | 37.224
3 | 5160 | 0.66 | 3405.6 |  | 7.524
4 | 6840 | 0.495 | 3385.8 |  | 12.276 |  | Young
5 | 8630 | 0.396 | 3417.48 |  | 19.404 |  | 100494802691.4416
6 | 12000 | 0.33 | 3960 |  | 561.924

## Stal
Nr harmonicznej | Częstotliwość f [Hz] | Długość fali λ [m] | Prędkość fali v [m/s] | Średnia prędkość fali | błąd bezwzględny | a [m] | b [m] | c [m] | m [kg] | V | ro
1 | 1410 | 3.6 | 5076 | 5150.4 | 74.4 | 0.019 | 0.0141 | 0.0142 | 0.03186 | 3.8042e-06 | 8374.998
2 | 2900 | 1.8 | 5220 |  | 69.6
3 | 4310 | 1.2 | 5172 |  | 21.6
4 | 5720 | 0.9 | 5148 |  | 2.4 |  | Young
5 | 7120 | 0.72 | 5126.4 |  | 24 |  | 222160391542.356
6 | 8600 | 0.6 | 5160 |  | 9.6